## 1日
揭阳市2019年国控企业污染源第1季度（废气重点）监督性监测结果（3家）
序号 | 行政区 | 企业名称 | 监测点名称 | 执行标准名称 | 监测日期 | 监测项目名称 （单位） | 污染物浓度 | 标准限值 | 是否达标 | 超标倍数 | 未监测原因
1 | 惠来县 | 广东粤电靖海发电有限公司 | 1号机组脱硫系统出口 | 《火电厂大气污染物排放标准》（GB 13223-2011） | 2019-02-27 | 烟尘（mg/m3） | 3.5 | 30 | 达标
[6 empty] | 二氧化硫（mg/m3） | 15.5 | 200 | 达标
[6 empty] | 氮氧化物（mg/m3） | 31.2 | 100 | 达标
|  |  | 2号机组脱硫系统出口 |  | 2019-02-27 | 烟尘（mg/m3） | 2.6 | 30 | 达标
[6 empty] | 二氧化硫（mg/m3） | 20.3 | 200 | 达标
[6 empty] | 氮氧化物（mg/m3） | 32.9 | 100 | 达标
|  |  | 3号机组脱硫系统出口 |  | 2019-02-26 | 烟尘（mg/m3） | 5.8 | 30 | 达标
[6 empty] | 二氧化硫（mg/m3） | 16.3 | 200 | 达标
[6 empty] | 氮氧化物（mg/m3） | 32.3 | 100 | 达标
|  |  | 4号机组脱硫系统出口 |  |  | 烟尘（mg/m3） |  |  |  |  | 于2019年1月17日停机检修
二氧化硫（mg/m3）
氮氧化物（mg/m3）
序号 | 行政区 | 企业名称 | 监测点名称 | 执行标准名称 | 监测日期 | 监测项目名称 （单位） | 污染物浓度 | 标准限值 | 是否达标 | 超标倍数 | 未监测 原因
2 | 空港区 | 广东省泰都钢铁实业股份有限公司 | 烧结配料系统DA002 | 《钢铁烧结、球团工业大气污染物排放标准》（GB28662-2012）表3大气污染物特别排放限值 | 2019-02-28 | 颗粒物 | 14.3 | 20 | 达标
|  |  | 烧结整粒系统DA003 |  |  | 颗粒物 | 17.4 | 20 | 达标
|  |  | 烧结机头主抽DA004 |  |  | 颗粒物 | 7.1 | 40 | 达标
[6 empty] | 二氧化硫 | 38 | 180 | 达标
[6 empty] | 氮氧化物 | 68 | 300 | 达标
|  |  | 烧结机机尾DA005 |  |  | 颗粒物 | 5.8 | 20 | 达标
|  |  | 烧结机冷却DA006 |  |  | 颗粒物 | 8.4 | 40 | 达标
|  |  | 原料卸料口、筛分房DA009 | 《炼铁工业大气污染物排放标准》（GB28663-2012）表3大气污染物特别排放限值 |  | 颗粒物 | 8.3 | 10 | 达标
|  |  | 炉前矿槽原料运输及转载DA008 |  |  | 颗粒物 | 6.9 | 10 | 达标
|  |  | 热风炉（煤气）DA016 |  |  | 颗粒物 | 8.2 | 15 | 达标
[6 empty] | 二氧化硫 | 23 | 100 | 达标
[6 empty] | 氮氧化物 | 83 | 300 | 达标
|  |  | 出铁场DA007 |  |  | 颗粒物 | 5.1 | 15 | 达标
|  |  | 燃料烘干喷吹系统DA010 |  |  | 颗粒物 | 9.7 | 10 | 达标
序号 | 行政区 | 企业名称 | 监测点名称 | 执行标准名称 | 监测日期 | 监测项目名称 （单位） | 污染物浓度 | 标准限值 | 是否达标 | 超标倍数 | 未监测 原因
2 | 空港区 | 广东省泰都钢铁实业股份有限公司 | 石灰窑DA013 | 《炼钢工业大气污染物排放标准》（GB28664-2012）表3大气污染物特别排放限值 | 2019-02-28 | 颗粒物 | 13.7 | 15 | 达标
|  |  | 石灰出料及储存除尘DA014 |  |  | 颗粒物 | 13.1 | 15 | 达标
|  |  | 转炉二次烟气DA011 |  |  | 颗粒物 | 5.7 | 15 | 达标
|  |  | 转炉一次烟气DA012 |  |  | 颗粒物 | 42 | 50 | 达标
|  |  | 加热炉烟气DA015 | 《轧钢工业大气污染物排放标准》（GB28665-2012）表3大气污染物特别排放限值 |  | 颗粒物 | 8 | 15 | 达标
[6 empty] | 二氧化硫 | 34 | 150 | 达标
[6 empty] | 氮氧化物 | 77 | 300 | 达标
|  |  | 发电车间加热炉DA001 | 《锅炉大气污染物排放标准》（GB13271-2014）的特别排放限值 |  | 颗粒物 | 3.2 | 20 | 达标
[6 empty] | 二氧化硫 | 10 | 50 | 达标
[6 empty] | 氮氧化物 | 8 | 150 | 达标
序号 | 行政区 | 企业名称 | 监测点名称 | 执行标准名称 | 监测日期 | 监测项目名称 （单位） | 污染物浓度 | 标准限值 | 是否达标 | 超标倍数 | 未监测原因
3 | 空港区 | 广东国鑫实业股份有限公司（一期工程） | 烧结燃料配料系统DA013 | 《钢铁烧结、球团工业大气污染物排放标准》（GB28662-2012）大气污染物特别排放限值 | 2019-02-28 | 颗粒物 | 17.2 | 20 | 达标
|  |  | 烧结整粒系统DA014 |  |  | 颗粒物 | 18.1 | 20 | 达标
|  |  | 烧结机头主抽DA011(脱硫塔后) |  |  | 颗粒物（mg/m3） | 6.3 | 40 | 达标
[6 empty] | 二氧化硫（mg/m3） | 108 | 180 | 达标
[6 empty] | 氮氧化物（mg/m3） | 191 | 300 | 达标
|  |  | 烧结机机尾DA012 |  |  | 颗粒物（mg/m3） | 8.7 | 20 | 达标
|  |  | 炼铁供料系统转运站DA005 | 《炼铁工业大气污物排放标准》（GB28663-2012）大气污染物特别排放限值 |  | 颗粒物（mg/m3） | 6.7 | 10 | 达标
|  |  | 矿焦槽DA006 |  |  | 颗粒物（mg/m3） | 5.9 | 10 | 达标
|  |  | 出铁场DA004 |  |  | 颗粒物（mg/m3） | 5.1 | 15 | 达标
|  |  | 转炉二次烟气及LF炉烟气排污口DA001 | 《炼钢工业大气污染物排放标准》（GB28664-2012）表3大气污染物特别排放限值 |  | 颗粒物（mg/m3） | 4.7 | 15 | 达标
揭阳市2019年国控企业污染源第1季度（污水处理厂）监督性监测结果（8家）
序号 | 行政区 | 企业名称 | 监测点名称 | 执行标准名称 | 监测日期 | 监测项目名称（单位） | 污染物浓度 | 标准限值 | 是否达标 | 超标倍数 | 未监测原因
1 | 榕城区 | 揭阳市区污水处理厂 | 废水排口 CZWS-0001 | 《城镇污水处理厂污染物排放标准》（GB18918-2002）一级A标准 | 2019-01-16 | pH值（无量纲） | 7.61 | 6～9 | 达标
[6 empty] | 化学需氧量（mg/L） | 23.4 | 40 | 达标
[6 empty] | 氨氮（mg/L） | 0.46 | 5 | 达标
[6 empty] | 悬浮物（mg/L） | 8 | 10 | 达标
[6 empty] | 生化需氧量（mg/L） | 6.1 | 10 | 达标
[6 empty] | 石油类（mg/L） | 0.06(L) | 1 | 达标
[6 empty] | 总氮（mg/L） | 8.1 | 15 | 达标
[6 empty] | 动植物油（mg/L） | 0.06（L） | 1 | 达标
[6 empty] | 色度（倍） | 8 | 30 | 达标
[6 empty] | 总磷（mg/L） | 0.44 | 1 | 达标
[6 empty] | 总砷（mg/L） | 0.0003（L） | 0.1 | 达标
[6 empty] | 总铬（mg/L） | 0.004（L） | 0.1 | 达标
[6 empty] | 总汞（mg/L） | 0.00004（L） | 0.001 | 达标
[6 empty] | 总镉（mg/L） | 0.001（L） | 0.01 | 达标
[6 empty] | 总铅（mg/L） | 0.01（L） | 0.1 | 达标
[6 empty] | 六价铬（mg/L） | 0.004（L） | 0.05 | 达标
[6 empty] | 阴离子表面活性剂（mg/L） | 0.08 | 0.5 | 达标
[6 empty] | 粪大肠菌群（MPN值/L） | 630 | 103 | 达标
2 | 榕城区 | 揭阳市仙梅污水处理有限公司 | 废水排口 WS-0092 | 《城镇污水处理厂污染物排放标准》（GB18918-2002）一级A标准 | 2019-01-16 | pH值（无量纲） | 6.98 | 6～9 | 达标
[6 empty] | 化学需氧量（mg/L） | 29.1 | 40 | 达标
[6 empty] | 氨氮（mg/L） | 0.17 | 5 | 达标
[6 empty] | 悬浮物（mg/L） | 9 | 10 | 达标
[6 empty] | 生化需氧量（mg/L） | 7.6 | 10 | 达标
[6 empty] | 石油类（mg/L） | 0.06（L） | 1 | 达标
[6 empty] | 总氮（mg/L） | 4.29 | 15 | 达标
[6 empty] | 动植物油（mg/L） | 0.06（L） | 1 | 达标
[6 empty] | 色度（倍） | 4 | 30 | 达标
[6 empty] | 总磷（mg/L） | 0.23 | 1 | 达标
[6 empty] | 总砷（mg/L） | 0.0003（L） | 0.1 | 达标
[6 empty] | 总铬（mg/L） | 0.004（L） | 0.1 | 达标
[6 empty] | 总汞（mg/L） | 0.00004（L） | 0.001 | 达标
[6 empty] | 总镉（mg/L） | 0.001（L） | 0.01 | 达标
[6 empty] | 总铅（mg/L） | 0.01（L） | 0.1 | 达标
[6 empty] | 六价铬（mg/L） | 0.004（L） | 0.05 | 达标
[6 empty] | 阴离子表面活性剂（mg/L） | 0.09 | 0.5 | 达标
[6 empty] | 粪大肠菌群（MPN值/L） | 630 | 103 | 达标
3 | 揭东县 | 揭阳市揭东广业环保有限公司 | 废水排口 CZWS-0015 | 《城镇污水处理厂污染物排放标准》（GB18918-2002）一级B标准 | 2019-01-16 | pH值（无量纲） | 6.41 | 6～9 | 达标
[6 empty] | 化学需氧量（mg/L） | 34.6 | 40 | 达标
[6 empty] | 氨氮（mg/L） | 0.3 | 5 | 达标
[6 empty] | 悬浮物（mg/L） | 9 | 10 | 达标
[6 empty] | 生化需氧量（mg/L） | 8.3 | 10 | 达标
[6 empty] | 石油类（mg/L） | 0.06（L） | 1 | 达标
[6 empty] | 总氮（mg/L） | 6.32 | 15 | 达标
[6 empty] | 动植物油（mg/L） | 0.06（L） | 1 | 达标
[6 empty] | 色度（倍） | 10 | 30 | 达标
[6 empty] | 总磷（mg/L） | 0.28 | 1 | 达标
[6 empty] | 总砷（mg/L） | 0.0003（L） | 0.1 | 达标
[6 empty] | 总铬（mg/L） | 0.004（L） | 0.1 | 达标
[6 empty] | 总汞（mg/L） | 0.00004（L） | 0.001 | 达标
[6 empty] | 总镉（mg/L） | 0.001（L） | 0.01 | 达标
[6 empty] | 总铅（mg/L） | 0.01（L） | 0.1 | 达标
[6 empty] | 六价铬（mg/L） | 0.004（L） | 0.05 | 达标
[6 empty] | 阴离子表面活性剂（mg/L） | 0.05（L） | 0.5 | 达标
[6 empty] | 粪大肠菌群（MPN值/L） | 430 | 103 | 达标
4 | 揭西县 | 揭西县棉湖广业环保有限公司 | 废水排口 CZWS-0015 | 《城镇污水处理厂污染物排放标准》（GB18918-2002）一级B标准 | 2019-01-17 | pH值（无量纲） | 6.72 | 6～9 | 达标
[6 empty] | 化学需氧量（mg/L） | 20.3 | 40 | 达标
[6 empty] | 氨氮（mg/L） | 0.67 | 8 | 达标
[6 empty] | 悬浮物（mg/L） | 19 | 20 | 达标
[6 empty] | 生化需氧量（mg/L） | 5.3 | 20 | 达标
[6 empty] | 石油类（mg/L） | 0.06（L） | 3 | 达标
[6 empty] | 总氮（mg/L） | 8.65 | 20 | 达标
[6 empty] | 动植物油（mg/L） | 0.06（L） | 3 | 达标
[6 empty] | 色度（倍） | 10 | 30 | 达标
[6 empty] | 总磷（mg/L） | 0.36 | 1 | 达标
[6 empty] | 总砷（mg/L） | 0.0003（L） | 0.1 | 达标
[6 empty] | 总铬（mg/L） | 0.004（L） | 0.1 | 达标
[6 empty] | 总汞（mg/L） | 0.00004（L） | 0.001 | 达标
[6 empty] | 总镉（mg/L） | 0.001（L） | 0.01 | 达标
[6 empty] | 总铅（mg/L） | 0.01（L） | 0.1 | 达标
[6 empty] | 六价铬（mg/L） | 0.004（L） | 0.05 | 达标
[6 empty] | 阴离子表面活性剂（mg/L） | 0.05(L) | 1 | 达标
[6 empty] | 粪大肠菌群（MPN值/L） | 1700 | 104 | 达标
5 | 揭西县 | 揭阳市揭西广业环保有限公司 | 废水排口 CZWS-0004 | 《城镇污水处理厂污染物排放标准》（GB18918-2002）一级B标准 | 2019-01-17 | pH值（无量纲） | 7.33 | 6～9 | 达标
[6 empty] | 化学需氧量（mg/L） | 26.2 | 40 | 达标
[6 empty] | 氨氮（mg/L） | 4.25 | 8 | 达标
[6 empty] | 悬浮物（mg/L） | 19 | 20 | 达标
[6 empty] | 生化需氧量（mg/L） | 7.3 | 20 | 达标
[6 empty] | 石油类（mg/L） | 0.06（L） | 3 | 达标
[6 empty] | 总氮（mg/L） | 8.14 | 20 | 达标
[6 empty] | 动植物油（mg/L） | 0.06（L） | 3 | 达标
[6 empty] | 色度（倍） | 16 | 30 | 达标
[6 empty] | 总磷（mg/L） | 0.4 | 1 | 达标
[6 empty] | 总砷（mg/L） | 0.0003（L） | 0.1 | 达标
[6 empty] | 总铬（mg/L） | 0.004（L） | 0.1 | 达标
[6 empty] | 总汞（mg/L） | 0.00004（L） | 0.001 | 达标
[6 empty] | 总镉（mg/L） | 0.001（L） | 0.01 | 达标
[6 empty] | 总铅（mg/L） | 0.01（L） | 0.1 | 达标
[6 empty] | 六价铬（mg/L） | 0.004（L） | 0.05 | 达标
[6 empty] | 阴离子表面活性剂（mg/L） | 0.07 | 1 | 达标
[6 empty] | 粪大肠菌群（MPN值/L） | 1400 | 104 | 达标
6 | 惠来县 | 惠来县广业环保有限公司 | 废水排口 CZWS-0005 | 《城镇污水处理厂污染物排放标准》（GB18918-2002）一级B标准 | 2019-01-18 | pH值（无量纲） | 7.42 | 6～9 | 达标
[6 empty] | 化学需氧量（mg/L） | 26.5 | 40 | 达标
[6 empty] | 氨氮（mg/L） | 2.31 | 8 | 达标
[6 empty] | 悬浮物（mg/L） | 19 | 20 | 达标
[6 empty] | 生化需氧量（mg/L） | 7.2 | 20 | 达标
[6 empty] | 石油类（mg/L） | 0.06（L） | 3 | 达标
[6 empty] | 总氮（mg/L） | 16.2 | 20 | 达标
[6 empty] | 动植物油（mg/L） | 0.06（L） | 3 | 达标
[6 empty] | 色度（倍） | 10 | 30 | 达标
[6 empty] | 总磷（mg/L） | 0.41 | 1 | 达标
[6 empty] | 总砷（mg/L） | 0.0003（L） | 0.1 | 达标
[6 empty] | 总铬（mg/L） | 0.004（L） | 0.1 | 达标
[6 empty] | 总汞（mg/L） | 0.00004（L） | 0.001 | 达标
[6 empty] | 总镉（mg/L） | 0.001（L） | 0.01 | 达标
[6 empty] | 总铅（mg/L） | 0.01（L） | 0.1 | 达标
[6 empty] | 六价铬（mg/L） | 0.004（L） | 0.05 | 达标
[6 empty] | 阴离子表面活性剂（mg/L） | 0.07 | 1 | 达标
[6 empty] | 粪大肠菌群（MPN值/L） | 1400 | 104 | 达标
7 | 惠来县 | 惠来县葵潭广业环保有限公司 | 废水排口 CZWS-0009 | 《城镇污水处理厂污染物排放标准》（GB18918-2002）一级B标准 | 2019-01-18 | pH值（无量纲） | 7.21 | 6～9 | 达标
[6 empty] | 化学需氧量（mg/L） | 25.2 | 40 | 达标
[6 empty] | 氨氮（mg/L） | 0.45 | 8 | 达标
[6 empty] | 悬浮物（mg/L） | 19 | 20 | 达标
[6 empty] | 生化需氧量（mg/L） | 7.3 | 20 | 达标
[6 empty] | 石油类（mg/L） | 0.06（L） | 3 | 达标
[6 empty] | 总氮（mg/L） | 5.49 | 20 | 达标
[6 empty] | 动植物油（mg/L） | 0.06（L） | 3 | 达标
[6 empty] | 色度（倍） | 8 | 30 | 达标
[6 empty] | 总磷（mg/L） | 0.39 | 1 | 达标
[6 empty] | 总砷（mg/L） | 0.0003（L） | 0.1 | 达标
[6 empty] | 总铬（mg/L） | 0.004（L） | 0.1 | 达标
[6 empty] | 总汞（mg/L） | 0.00004（L） | 0.001 | 达标
[6 empty] | 总镉（mg/L） | 0.001（L） | 0.01 | 达标
[6 empty] | 总铅（mg/L） | 0.01（L） | 0.1 | 达标
[6 empty] | 六价铬（mg/L） | 0.004（L） | 0.05 | 达标
[6 empty] | 阴离子表面活性剂（mg/L） | 0.08 | 1 | 达标
[6 empty] | 粪大肠菌群（MPN值/L） | 1800 | 104 | 达标
8 | 普宁市 | 揭阳市普宁广业环保有限公司 | 废水排口CZWS-0002 | 《城镇污水处理厂污染物排放标准》（GB18918-2002）一级B标准 | 2019-01-18 | pH值（无量纲） | 6.62 | 6～9 | 达标
[6 empty] | 化学需氧量（mg/L） | 24.6 | 40 | 达标
[6 empty] | 氨氮（mg/L） | 0.61 | 8 | 达标
[6 empty] | 悬浮物（mg/L） | 9 | 20 | 达标
[6 empty] | 生化需氧量（mg/L） | 6.4 | 20 | 达标
[6 empty] | 石油类（mg/L） | 0.06(L) | 3 | 达标
[6 empty] | 总氮（mg/L） | 8.76 | 20 | 达标
[6 empty] | 动植物油（mg/L） | 0.06（L） | 3 | 达标
[6 empty] | 色度（倍） | 8 | 30 | 达标
[6 empty] | 总磷（mg/L） | 0.4 | 1 | 达标
[6 empty] | 总砷（mg/L） | 0.0003（L） | 0.1 | 达标
[6 empty] | 总铬（mg/L） | 0.004（L） | 0.1 | 达标
[6 empty] | 总汞（mg/L） | 0.00004（L） | 0.001 | 达标
[6 empty] | 总镉（mg/L） | 0.001（L） | 0.01 | 达标
[6 empty] | 总铅（mg/L） | 0.01（L） | 0.1 | 达标
[6 empty] | 六价铬（mg/L） | 0.004（L） | 0.05 | 达标
[6 empty] | 阴离子表面活性剂（mg/L） | 0.17 | 1 | 达标
[6 empty] | 粪大肠菌群（MPN值/L） | 940 | 104 | 达标