## 1日
揭阳市2021年重点监控企业污染源第1季度（废气重点）监督性监测结果（3家）
序号 | 行政区 | 企业名称 | 监测点名称 | 执行标准名称 | 监测日期 | 监测项目名称 （单位） | 污染物浓度 | 标准 限值 | 是否 达标 | 超标倍数 | 未监测 原因
1 | 惠来县 | 广东粤电靖海发电有限公司 | 1号机组脱硫系统出口 | 《火电厂大气污染物排放标准》（GB 13223-2011） | 2021-03-25 | 烟尘（mg/m3） | 5.1 | 30 | 达标
[6 empty] | 二氧化硫（mg/m3） | 17.8 | 200 | 达标
[6 empty] | 氮氧化物（mg/m3） | 40.3 | 100 | 达标
|  |  | 2号机组脱硫系统出口 |  | 2021-03-25 | 烟尘（mg/m3） | 3.4 | 30 | 达标
[6 empty] | 二氧化硫（mg/m3） | 27.8 | 200 | 达标
[6 empty] | 氮氧化物（mg/m3） | 34 | 100 | 达标
|  |  | 3号机组脱硫系统出口 |  | 2021-03-25 | 烟尘（mg/m3） | 6.4 | 30 | 达标
[6 empty] | 二氧化硫（mg/m3） | 17.5 | 200 | 达标
[6 empty] | 氮氧化物（mg/m3） | 41.3 | 100 | 达标
|  |  | 4号机组脱硫系统出口 |  |  | 烟尘（mg/m3） |  |  |  |  | 2021.2.2 停机检修
二氧化硫（mg/m3）
氮氧化物（mg/m3）
序号 | 行政区 | 企业名称 | 监测点名称 | 执行标准名称 | 监测日期 | 监测项目名称 （单位） | 污染物浓度 | 标准 限值 | 是否 达标 | 超标倍数 | 未监测 原因
2 | 空港区 | 广东省泰都钢铁实业股份有限公司 | 烧结配料系统DA002 | 《钢铁烧结、球团工业大气污染物排放标准》（GB28662-2012）表3大气污染物特别排放限值 | 2021-03-17 | 颗粒物（mg/m3） | 7.7 | 20 | 达标
|  |  | 烧结整粒系统DA003 |  |  | 颗粒物（mg/m3） | 8.4 | 20 | 达标
|  |  | 烧结机头主抽DA004 |  |  | 颗粒物（mg/m3） | 8 | 40 | 达标
[6 empty] | 二氧化硫（mg/m3） | 22 | 180 | 达标
[6 empty] | 氮氧化物（mg/m3） | 130 | 300 | 达标
|  |  | 烧结机机尾DA005 |  |  | 颗粒物（mg/m3） | 3.6 | 20 | 达标
|  |  | 烧结机冷却DA006 |  |  | 颗粒物（mg/m3） | 11.6 | 40 | 达标
|  |  | 原料卸料口、筛分房DA009 | 《炼铁工业大气污染物排放标准》（GB28663-2012）表3大气污染物特别排放限值 |  | 颗粒物（mg/m3） | 6.2 | 10 | 达标
|  |  | 炉前矿槽原料运输及转载DA008 |  |  | 颗粒物（mg/m3） | 7.3 | 10 | 达标
|  |  | 热风炉（煤气）DA016 |  |  | 颗粒物（mg/m3） | 5.5 | 15 | 达标
[6 empty] | 二氧化硫（mg/m3） | 3 | 100 | 达标
[6 empty] | 氮氧化物（mg/m3） | 17 | 300 | 达标
|  |  | 出铁场DA007 |  |  | 颗粒物（mg/m3） | 4.1 | 15 | 达标
|  |  | 燃料烘干喷吹系统DA010 |  |  | 颗粒物（mg/m3） | 9.2 | 10 | 达标
序号 | 行政区 | 企业名称 | 监测点名称 | 执行标准名称 | 监测日期 | 监测项目名称 （单位） | 污染物浓度 | 标准 限值 | 是否 达标 | 超标倍数 | 未监测 原因
2 | 空港区 | 广东泰都钢铁实业股份有限公司 | 石灰出料及储存除尘DA014 | 《炼钢工业大气污染物排放标准》（GB28664-2012）表3大气污染物特别排放限值 | 2021-03-17 | 颗粒物（mg/m3） | 3.2 | 15 | 达标
|  |  | 石灰窑DA013 |  |  | 颗粒物（mg/m3） | 15.6 | 30 | 达标
[6 empty] | 二氧化硫（mg/m3） | 1 | 100 | 达标
[6 empty] | 氮氧化物（mg/m3） | 9 | 300 | 达标
|  |  | 转炉二次烟气DA011 |  |  | 颗粒物（mg/m3） | 5.1 | 15 | 达标
|  |  | 转炉一次烟气DA012 |  |  | 颗粒物（mg/m3） | 17 | 50 | 达标
|  |  | 发电车间加热炉DA001 | 《锅炉大气污染物排放标准》（DB44/7651-2019）的表3特别排放限值 |  | 颗粒物（mg/m3） | 5.7 | 10 | 达标
[6 empty] | 二氧化硫（mg/m3） | 0.5 | 35 | 达标
[6 empty] | 氮氧化物（mg/m3） | 17 | 50 | 达标
|  |  | 轧钢加热炉 DA015 | 《轧钢工业大气污染物排放标准》（GB28665-2012）特别排放限值 |  | 颗粒物（mg/m3） | 6.5 | 15 | 达标
[6 empty] | 二氧化硫（mg/m3） | 44 | 150 | 达标
[6 empty] | 氮氧化物（mg/m3） | 87 | 300 | 达标
序号 | 行政区 | 企业名称 | 监测点名称 | 执行标准名称 | 监测日期 | 监测项目名称 （单位） | 污染物浓度 | 标准 限值 | 是否 达标 | 超标倍数 | 未监测 原因
3 | 空港区 | 广东国鑫实业股份有限公司（一期工程） | 烧结燃料配料系统DA013 | 《钢铁烧结、球团工业大气污染物排放标准》（GB28662-2012）表3大气污染物特别排放限值 | 2021-03-24 | 颗粒物（mg/m3） | 7.9 | 20 | 达标
|  |  | 烧结整粒系统DA014 |  |  | 颗粒物（mg/m3） | 13.2 | 20 | 达标
|  |  | 烧结机头主抽DA011(脱硫塔后) |  |  | 颗粒物（mg/m3） | 9 | 40 | 达标
[6 empty] | 二氧化硫（mg/m3） | 62 | 180 | 达标
[6 empty] | 氮氧化物（mg/m3） | 53 | 300 | 达标
|  |  | 烧结机机尾DA012 |  |  | 颗粒物（mg/m3） | 13.9 | 20 | 达标
|  |  | 炼铁供料系统转运站DA005 | 《炼铁工业大气污染物排放标准》（GB28663-2012）表3大气污染物特别排放限值 |  | 颗粒物（mg/m3） | 6.3 | 10 | 达标
|  |  | 矿焦槽DA006 |  |  | 颗粒物（mg/m3） | 9.5 | 10 | 达标
|  |  | 出铁场DA004 |  |  | 颗粒物（mg/m3） | 12.2 | 15 | 达标
|  |  | 炼铁煤粉制备系统DA007 |  |  | 颗粒物（mg/m3） | 8.7 | 10 | 达标
|  |  | 热风炉DA003 |  |  | 颗粒物（mg/m3） | 4.3 | 15 | 达标
[6 empty] | 二氧化硫（mg/m3） | 57 | 100 | 达标
[6 empty] | 氮氧化物（mg/m3） | 8 | 300 | 达标
序号 | 行政区 | 企业名称 | 监测点名称 | 执行标准名称 | 监测日期 | 监测项目名称 （单位） | 污染物浓度 | 标准 限值 | 是否 达标 | 超标倍数 | 未监测 原因
3 | 空港区 | 广东国鑫实业股份有限公司（一期工程） | 转炉二次烟气及LF炉烟气排污口DA001 | 《炼钢工业大气污染物排放标准》（GB28664-2012）表3大气污染物特别排放限值 | 2021-03-24 | 颗粒物（mg/m3） | 7.2 | 15 | 达标
|  |  | 石灰窑DA009 |  |  | 颗粒物（mg/m3） | 7.9 | 30 | 达标
[6 empty] | 二氧化硫（mg/m3） | <3 | — | —
[6 empty] | 氮氧化物（mg/m3） | 1 | — | —
|  |  | 热处理炉DA008 | 《轧钢工业大气污染物排放标准》（GB28665-2012）表3大气污染物特别排放限值 |  | 颗粒物（mg/m3） | 9.2 | 15 | 达标
[6 empty] | 二氧化硫（mg/m3） | 31 | 150 | 达标
[6 empty] | 氮氧化物（mg/m3） | 27 | 300 | 达标
|  |  | 矿粉厂1DA015 | 《大气污染物排放限值》（DB44/27-2001）第二时段污染物最高允许排放浓度和最高允许排放速率二级标准要求 |  | 颗粒物（mg/m3） | 35.6 | 120 | 达标
[6 empty] | 二氧化硫（mg/m3） | 62 | 500 | 达标
[6 empty] | 氮氧化物（mg/m3） | 34 | 120 | 达标
|  |  | 矿粉厂2DA016 |  |  | 颗粒物（mg/m3） | 36.9 | 120 | 达标
[6 empty] | 二氧化硫（mg/m3） | <3 | 500 | 达标
[6 empty] | 氮氧化物（mg/m3） | 9 | 120 | 达标