## Sheet1
揭阳市2016年国控企业污染源第2季度（废气重点）监督性监测结果（1家）
序号 | 行政区 | 企业名称 | 监测点名称 | 执行标准名称 | 监测日期 | 监测项目名称 （单位） | 污染物浓度 | 标准限值 | 是否达标 | 超标倍数 | 未监测原因
1 | 惠来县 | 广东粤电靖海发电有限公司 | 1号机组脱硫系统出口 | 《火电厂大气污染物排放标准》（GB 13223-2011） | 2016-04-22 | 烟尘（mg/m3） | 10.7 | 30 | 达标
[6 empty] | 二氧化硫（mg/m3） | 103.9 | 200 | 达标
[6 empty] | 氮氧化物（mg/m3） | 51.8 | 100 | 达标
|  |  | 3号机组脱硫系统出口 |  | 2016-04-21 | 烟尘（mg/m3） | 12.4 | 30 | 达标
[6 empty] | 二氧化硫（mg/m3） | 73.8 | 100 | 达标
[6 empty] | 氮氧化物（mg/m3） | 50.6 | 100 | 达标
|  |  | 4号机组脱硫系统出口 |  | 2016-04-21 | 烟尘（mg/m3） | 5.8 | 30 | 达标
[6 empty] | 二氧化硫（mg/m3） | 85.6 | 100 | 达标
[6 empty] | 氮氧化物（mg/m3） | 62.5 | 100 | 达标
揭阳市2016年国控企业污染源第2季度（污水处理厂）监督性监测结果（7家）
序号 | 行政区 | 企业名称 | 监测点名称 | 执行标准名称 | 监测日期 | 监测项目名称（单位） | 污染物浓度 | 标准限值 | 是否达标 | 超标倍数 | 未监测原因
1 | 榕城区 | 揭阳市区污水处理厂 | 废水排口 CZWS-0001 | 《城镇污水处理厂污染物排放标准》（GB18918-2002）一级B标准 | 2016-04-18 | pH值（无量纲） | 6.3 | 6～9 | 达标
[6 empty] | 化学需氧量（mg/L） | 23.4 | 40 | 达标
[6 empty] | 氨氮（mg/L） | 0.1 | 8 | 达标
[6 empty] | 悬浮物（mg/L） | 18 | 20 | 达标
[6 empty] | 生化需氧量（mg/L） | 9.4 | 20 | 达标
[6 empty] | 石油类（mg/L） | 0.04(L) | 3 | 达标
[6 empty] | 总氮（mg/L） | 9.22 | 20 | 达标
[6 empty] | 动植物油（mg/L） | 0.04(L) | 3 | 达标
[6 empty] | 色度（倍） | 5 | 30 | 达标
[6 empty] | 总磷（mg/L） | 0.48 | 1 | 达标
[6 empty] | 总砷（mg/L） | 0.001 | 0.1 | 达标
[6 empty] | 总铬（mg/L） | 0.004(L) | 0.1 | 达标
[6 empty] | 总汞（mg/L） | 0.00005(L) | 0.001 | 达标
[6 empty] | 总镉（mg/L） | 0.001(L) | 0.01 | 达标
[6 empty] | 总铅（mg/L） | 0.01(L) | 0.1 | 达标
[6 empty] | 六价铬（mg/L） | 0.004(L) | 0.05 | 达标
[6 empty] | 阴离子表面活性剂（mg/L） | 0.136 | 1 | 达标
[6 empty] | 粪大肠菌群（MPN值/L） | 2400 | 104 | 达标
2 | 榕城区 | 揭阳市仙梅污水处理有限公司 | 废水排口 WS-0092 | 《城镇污水处理厂污染物排放标准》（GB18918-2003）一级A标准 | 2016-04-18 | pH值（无量纲） | 6.28 | 6～9 | 达标
[6 empty] | 化学需氧量（mg/L） | 21.5 | 40 | 达标
[6 empty] | 氨氮（mg/L） | 0.11 | 5 | 达标
[6 empty] | 悬浮物（mg/L） | 10 | 10 | 达标
[6 empty] | 生化需氧量（mg/L） | 8.6 | 10 | 达标
[6 empty] | 石油类（mg/L） | 0.04(L) | 1 | 达标
[6 empty] | 总氮（mg/L） | 3.13 | 15 | 达标
[6 empty] | 动植物油（mg/L） | 0.04(L) | 1 | 达标
[6 empty] | 色度（倍） | 4 | 30 | 达标
[6 empty] | 总磷（mg/L） | 0.2 | 1 | 达标
[6 empty] | 总砷（mg/L） | 0.0002(L) | 0.1 | 达标
[6 empty] | 总铬（mg/L） | 0.004(L) | 0.1 | 达标
[6 empty] | 总汞（mg/L） | 0.00005(L) | 0.001 | 达标
[6 empty] | 总镉（mg/L） | 0.001(L) | 0.01 | 达标
[6 empty] | 总铅（mg/L） | 0.01(L) | 0.1 | 达标
[6 empty] | 六价铬（mg/L） | 0.004(L) | 0.05 | 达标
[6 empty] | 阴离子表面活性剂（mg/L） | 0.063 | 0.5 | 达标
[6 empty] | 粪大肠菌群（MPN值/L） | 790 | 103 | 达标
3 | 揭东县 | 揭阳市揭东广业环保有限公司 | 废水排口 CZWS-0015 | 《城镇污水处理厂污染物排放标准》（GB18918-2004）一级B标准 | 2016-04-18 | pH值（无量纲） | 6.42 | 6～9 | 达标
[6 empty] | 化学需氧量（mg/L） | 31.2 | 40 | 达标
[6 empty] | 氨氮（mg/L） | 5.19 | 8 | 达标
[6 empty] | 悬浮物（mg/L） | 19 | 20 | 达标
[6 empty] | 生化需氧量（mg/L） | 12.5 | 20 | 达标
[6 empty] | 石油类（mg/L） | 0.04(L) | 3 | 达标
[6 empty] | 总氮（mg/L） | 8.23 | 20 | 达标
[6 empty] | 动植物油（mg/L） | 0.04(L) | 3 | 达标
[6 empty] | 色度（倍） | 10 | 30 | 达标
[6 empty] | 总磷（mg/L） | 0.19 | 1 | 达标
[6 empty] | 总砷（mg/L） | 0.007 | 0.1 | 达标
[6 empty] | 总铬（mg/L） | 0.004(L) | 0.1 | 达标
[6 empty] | 总汞（mg/L） | 0.00005(L) | 0.001 | 达标
[6 empty] | 总镉（mg/L） | 0.001(L) | 0.01 | 达标
[6 empty] | 总铅（mg/L） | 0.01(L) | 0.1 | 达标
[6 empty] | 六价铬（mg/L） | 0.004(L) | 0.05 | 达标
[6 empty] | 阴离子表面活性剂（mg/L） | 0.173 | 1 | 达标
[6 empty] | 粪大肠菌群（MPN值/L） | 5400 | 104 | 达标
4 | 揭西县 | 揭西县棉湖广业环保有限公司 | 废水排口 CZWS-0015 | 《城镇污水处理厂污染物排放标准》（GB18918-2005）一级B标准 | 2016-04-13 | pH值（无量纲） | 6.41 | 6～9 | 达标
[6 empty] | 化学需氧量（mg/L） | 32.5 | 40 | 达标
[6 empty] | 氨氮（mg/L） | 0.13 | 8 | 达标
[6 empty] | 悬浮物（mg/L） | 18 | 20 | 达标
[6 empty] | 生化需氧量（mg/L） | 13 | 20 | 达标
[6 empty] | 石油类（mg/L） | 0.04(L) | 3 | 达标
[6 empty] | 总氮（mg/L） | 4.07 | 20 | 达标
[6 empty] | 动植物油（mg/L） | 0.04(L) | 3 | 达标
[6 empty] | 色度（倍） | 4 | 30 | 达标
[6 empty] | 总磷（mg/L） | 0.47 | 1 | 达标
[6 empty] | 总砷（mg/L） | 0.0009 | 0.1 | 达标
[6 empty] | 总铬（mg/L） | 0.004(L) | 0.1 | 达标
[6 empty] | 总汞（mg/L） | 0.00005(L) | 0.001 | 达标
[6 empty] | 总镉（mg/L） | 0.001(L) | 0.01 | 达标
[6 empty] | 总铅（mg/L） | 0.01(L) | 0.1 | 达标
[6 empty] | 六价铬（mg/L） | 0.004(L) | 0.05 | 达标
[6 empty] | 阴离子表面活性剂（mg/L） | 0.073 | 1 | 达标
[6 empty] | 粪大肠菌群（MPN值/L） | 3500 | 104 | 达标
5 | 揭西县 | 揭阳市揭西广业环保有限公司 | 废水排口 CZWS-0004 | 《城镇污水处理厂污染物排放标准》（GB18918-2006）一级B标准 | 2016-04-13 | pH值（无量纲） | 6.3 | 6～9 | 达标
[6 empty] | 化学需氧量（mg/L） | 33.2 | 40 | 达标
[6 empty] | 氨氮（mg/L） | 0.34 | 8 | 达标
[6 empty] | 悬浮物（mg/L） | 19 | 20 | 达标
[6 empty] | 生化需氧量（mg/L） | 13.3 | 20 | 达标
[6 empty] | 石油类（mg/L） | 0.04(L) | 3 | 达标
[6 empty] | 总氮（mg/L） | 5.24 | 20 | 达标
[6 empty] | 动植物油（mg/L） | 0.04(L) | 3 | 达标
[6 empty] | 色度（倍） | 4 | 30 | 达标
[6 empty] | 总磷（mg/L） | 0.35 | 1 | 达标
[6 empty] | 总砷（mg/L） | 0.0002(L) | 0.1 | 达标
[6 empty] | 总铬（mg/L） | 0.004(L) | 0.1 | 达标
[6 empty] | 总汞（mg/L） | 0.00005(L) | 0.001 | 达标
[6 empty] | 总镉（mg/L） | 0.001(L) | 0.01 | 达标
[6 empty] | 总铅（mg/L） | 0.01(L) | 0.1 | 达标
[6 empty] | 六价铬（mg/L） | 0.004(L) | 0.05 | 达标
[6 empty] | 阴离子表面活性剂（mg/L） | 0.05(L) | 1 | 达标
[6 empty] | 粪大肠菌群（MPN值/L） | 2800 | 104 | 达标
6 | 惠来县 | 惠来县广业环保有限公司 | 废水排口 CZWS-0005 | 《城镇污水处理厂污染物排放标准》（GB18918-2007）一级B标准 | 2016-04-14 | pH值（无量纲） | 6.88 | 6～9 | 达标
[6 empty] | 化学需氧量（mg/L） | 17.6 | 40 | 达标
[6 empty] | 氨氮（mg/L） | 0.09 | 8 | 达标
[6 empty] | 悬浮物（mg/L） | 18 | 20 | 达标
[6 empty] | 生化需氧量（mg/L） | 7 | 20 | 达标
[6 empty] | 石油类（mg/L） | 0.04(L) | 3 | 达标
[6 empty] | 总氮（mg/L） | 3.04 | 20 | 达标
[6 empty] | 动植物油（mg/L） | 0.04(L) | 3 | 达标
[6 empty] | 色度（倍） | 8 | 30 | 达标
[6 empty] | 总磷（mg/L） | 0.25 | 1 | 达标
[6 empty] | 总砷（mg/L） | 0.0002(L) | 0.1 | 达标
[6 empty] | 总铬（mg/L） | 0.004(L) | 0.1 | 达标
[6 empty] | 总汞（mg/L） | 0.00005(L) | 0.001 | 达标
[6 empty] | 总镉（mg/L） | 0.001(L) | 0.01 | 达标
[6 empty] | 总铅（mg/L） | 0.01(L) | 0.1 | 达标
[6 empty] | 六价铬（mg/L） | 0.004(L) | 0.05 | 达标
[6 empty] | 阴离子表面活性剂（mg/L） | 0.081 | 1 | 达标
[6 empty] | 粪大肠菌群（MPN值/L） | 3500 | 104 | 达标
7 | 惠来县 | 惠来县葵潭广业环保有限公司 | 废水排口 CZWS-0009 | 《城镇污水处理厂污染物排放标准》（GB18918-2008）一级B标准 | 2016-04-14 | pH值（无量纲） | 7.42 | 6～9 | 达标
[6 empty] | 化学需氧量（mg/L） | 22.7 | 40 | 达标
[6 empty] | 氨氮（mg/L） | 0.06 | 8 | 达标
[6 empty] | 悬浮物（mg/L） | 18 | 20 | 达标
[6 empty] | 生化需氧量（mg/L） | 9.1 | 20 | 达标
[6 empty] | 石油类（mg/L） | 0.04(L) | 3 | 达标
[6 empty] | 总氮（mg/L） | 3.53 | 20 | 达标
[6 empty] | 动植物油（mg/L） | 0.04(L) | 3 | 达标
[6 empty] | 色度（倍） | 4 | 30 | 达标
[6 empty] | 总磷（mg/L） | 0.46 | 1 | 达标
[6 empty] | 总砷（mg/L） | 0.0002(L) | 0.1 | 达标
[6 empty] | 总铬（mg/L） | 0.004(L) | 0.1 | 达标
[6 empty] | 总汞（mg/L） | 0.00005(L) | 0.001 | 达标
[6 empty] | 总镉（mg/L） | 0.001(L) | 0.01 | 达标
[6 empty] | 总铅（mg/L） | 0.01(L) | 0.1 | 达标
[6 empty] | 六价铬（mg/L） | 0.004(L) | 0.05 | 达标
[6 empty] | 阴离子表面活性剂（mg/L） | 0.063 | 1 | 达标
[6 empty] | 粪大肠菌群（MPN值/L） | 3500 | 104 | 达标