## 1日
揭阳市2018年国控企业污染源第1季度（废气重点）监督性监测结果（1家）
序号 | 行政区 | 企业名称 | 监测点名称 | 执行标准名称 | 监测日期 | 监测项目名称 （单位） | 污染物浓度 | 标准限值 | 是否达标 | 超标倍数 | 未监测原因
1 | 惠来县 | 广东粤电靖海发电有限公司 | 1号机组脱硫系统出口 | 《火电厂大气污染物排放标准》（GB 13223-2011） | 2018-01-25 | 烟尘（mg/m3） | 5.6 | 30 | 达标
[6 empty] | 二氧化硫（mg/m3） | 25.7 | 200 | 达标
[6 empty] | 氮氧化物（mg/m3） | 33.7 | 100 | 达标
|  |  | 2号机组脱硫系统出口 |  | 2018-01-25 | 烟尘（mg/m3） | 3.4 | 30 | 达标
[6 empty] | 二氧化硫（mg/m3） | 17.8 | 200 | 达标
[6 empty] | 氮氧化物（mg/m3） | 42.5 | 100 | 达标
|  |  | 3号机组脱硫系统出口 |  | 2018-01-26 | 烟尘（mg/m3） | 5 | 30 | 达标
[6 empty] | 二氧化硫（mg/m3） | 23.4 | 200 | 达标
[6 empty] | 氮氧化物（mg/m3） | 42.1 | 100 | 达标
|  |  | 4号机组脱硫系统出口 |  |  | 烟尘（mg/m3） |  |  |  |  | 于2017年10月26日调峰停机
二氧化硫（mg/m3）
氮氧化物（mg/m3）
揭阳市2018年国控企业污染源第1季度（污水处理厂）监督性监测结果（8家）
序号 | 行政区 | 企业名称 | 监测点名称 | 执行标准名称 | 监测日期 | 监测项目名称（单位） | 污染物浓度 | 标准限值 | 是否达标 | 超标倍数 | 未监测原因
1 | 榕城区 | 揭阳市区污水处理厂 | 废水排口 CZWS-0001 | 《城镇污水处理厂污染物排放标准》（GB18918-2002）一级A标准 | 2018-01-15 | pH值（无量纲） | 6.85 | 6～9 | 达标
[6 empty] | 化学需氧量（mg/L） | 22.4 | 40 | 达标
[6 empty] | 氨氮（mg/L） | 0.14 | 5 | 达标
[6 empty] | 悬浮物（mg/L） | 9 | 10 | 达标
[6 empty] | 生化需氧量（mg/L） | 9.4 | 10 | 达标
[6 empty] | 石油类（mg/L） | 0.04（L） | 1 | 达标
[6 empty] | 总氮（mg/L） | 9.56 | 15 | 达标
[6 empty] | 动植物油（mg/L） | 0.04（L） | 1 | 达标
[6 empty] | 色度（倍） | 8 | 30 | 达标
[6 empty] | 总磷（mg/L） | 0.35 | 1 | 达标
[6 empty] | 总砷（mg/L） | 0.0002（L） | 0.1 | 达标
[6 empty] | 总铬（mg/L） | 0.004（L） | 0.1 | 达标
[6 empty] | 总汞（mg/L） | 0.00005（L） | 0.001 | 达标
[6 empty] | 总镉（mg/L） | 0.001（L） | 0.01 | 达标
[6 empty] | 总铅（mg/L） | 0.01（L） | 0.1 | 达标
[6 empty] | 六价铬（mg/L） | 0.004（L） | 0.05 | 达标
[6 empty] | 阴离子表面活性剂（mg/L） | 0.05（L） | 0.5 | 达标
[6 empty] | 粪大肠菌群（MPN值/L） | 940 | 103 | 达标
2 | 榕城区 | 揭阳市仙梅污水处理有限公司 | 废水排口 WS-0092 | 《城镇污水处理厂污染物排放标准》（GB18918-2002）一级A标准 | 2018-01-15 | pH值（无量纲） | 7.08 | 6～9 | 达标
[6 empty] | 化学需氧量（mg/L） | 29 | 40 | 达标
[6 empty] | 氨氮（mg/L） | 0.44 | 5 | 达标
[6 empty] | 悬浮物（mg/L） | 8 | 10 | 达标
[6 empty] | 生化需氧量（mg/L） | 9.2 | 10 | 达标
[6 empty] | 石油类（mg/L） | 0.04（L） | 1 | 达标
[6 empty] | 总氮（mg/L） | 5.24 | 15 | 达标
[6 empty] | 动植物油（mg/L） | 0.04（L） | 1 | 达标
[6 empty] | 色度（倍） | 8 | 30 | 达标
[6 empty] | 总磷（mg/L） | 0.15 | 1 | 达标
[6 empty] | 总砷（mg/L） | 0.0002（L） | 0.1 | 达标
[6 empty] | 总铬（mg/L） | 0.004（L） | 0.1 | 达标
[6 empty] | 总汞（mg/L） | 0.00005（L） | 0.001 | 达标
[6 empty] | 总镉（mg/L） | 0.001（L） | 0.01 | 达标
[6 empty] | 总铅（mg/L） | 0.01（L） | 0.1 | 达标
[6 empty] | 六价铬（mg/L） | 0.004（L） | 0.05 | 达标
[6 empty] | 阴离子表面活性剂（mg/L） | 0.05（L） | 0.5 | 达标
[6 empty] | 粪大肠菌群（MPN值/L） | 490 | 103 | 达标
3 | 揭东县 | 揭阳市揭东广业环保有限公司 | 废水排口 CZWS-0015 | 《城镇污水处理厂污染物排放标准》（GB18918-2002）一级B标准 | 2018-01-15 | pH值（无量纲） | 7.01 | 6～9 | 达标
[6 empty] | 化学需氧量（mg/L） | 24.4 | 40 | 达标
[6 empty] | 氨氮（mg/L） | 4.92 | 5 | 达标
[6 empty] | 悬浮物（mg/L） | 8 | 10 | 达标
[6 empty] | 生化需氧量（mg/L） | 9.4 | 10 | 达标
[6 empty] | 石油类（mg/L） | 0.04（L） | 1 | 达标
[6 empty] | 总氮（mg/L） | 8.88 | 15 | 达标
[6 empty] | 动植物油（mg/L） | 0.04（L） | 1 | 达标
[6 empty] | 色度（倍） | 10 | 30 | 达标
[6 empty] | 总磷（mg/L） | 0.24 | 1 | 达标
[6 empty] | 总砷（mg/L） | 0.0002（L） | 0.1 | 达标
[6 empty] | 总铬（mg/L） | 0.004（L） | 0.1 | 达标
[6 empty] | 总汞（mg/L） | 0.00005（L） | 0.001 | 达标
[6 empty] | 总镉（mg/L） | 0.001（L） | 0.01 | 达标
[6 empty] | 总铅（mg/L） | 0.01（L） | 0.1 | 达标
[6 empty] | 六价铬（mg/L） | 0.004（L） | 0.05 | 达标
[6 empty] | 阴离子表面活性剂（mg/L） | 0.05（L） | 0.5 | 达标
[6 empty] | 粪大肠菌群（MPN值/L） | 340 | 103 | 达标
4 | 揭西县 | 揭西县棉湖广业环保有限公司 | 废水排口 CZWS-0015 | 《城镇污水处理厂污染物排放标准》（GB18918-2002）一级B标准 | 2018-01-12 | pH值（无量纲） | 7.4 | 6～9 | 达标
[6 empty] | 化学需氧量（mg/L） | 21.4 | 40 | 达标
[6 empty] | 氨氮（mg/L） | 0.07 | 8 | 达标
[6 empty] | 悬浮物（mg/L） | 18 | 20 | 达标
[6 empty] | 生化需氧量（mg/L） | 13.4 | 20 | 达标
[6 empty] | 石油类（mg/L） | 0.04（L） | 3 | 达标
[6 empty] | 总氮（mg/L） | 3.51 | 20 | 达标
[6 empty] | 动植物油（mg/L） | 0.04（L） | 3 | 达标
[6 empty] | 色度（倍） | 8 | 30 | 达标
[6 empty] | 总磷（mg/L） | 0.43 | 1 | 达标
[6 empty] | 总砷（mg/L） | 0.0002（L） | 0.1 | 达标
[6 empty] | 总铬（mg/L） | 0.004（L） | 0.1 | 达标
[6 empty] | 总汞（mg/L） | 0.00005（L） | 0.001 | 达标
[6 empty] | 总镉（mg/L） | 0.001（L） | 0.01 | 达标
[6 empty] | 总铅（mg/L） | 0.01（L） | 0.1 | 达标
[6 empty] | 六价铬（mg/L） | 0.004（L） | 0.05 | 达标
[6 empty] | 阴离子表面活性剂（mg/L） | 0.05（L） | 1 | 达标
[6 empty] | 粪大肠菌群（MPN值/L） | 790 | 104 | 达标
5 | 揭西县 | 揭阳市揭西广业环保有限公司 | 废水排口 CZWS-0004 | 《城镇污水处理厂污染物排放标准》（GB18918-2002）一级B标准 | 2018-01-12 | pH值（无量纲） | 6.47 | 6～9 | 达标
[6 empty] | 化学需氧量（mg/L） | 20 | 40 | 达标
[6 empty] | 氨氮（mg/L） | 0.05 | 8 | 达标
[6 empty] | 悬浮物（mg/L） | 19 | 20 | 达标
[6 empty] | 生化需氧量（mg/L） | 12 | 20 | 达标
[6 empty] | 石油类（mg/L） | 0.04（L） | 3 | 达标
[6 empty] | 总氮（mg/L） | 3.14 | 20 | 达标
[6 empty] | 动植物油（mg/L） | 0.04（L） | 3 | 达标
[6 empty] | 色度（倍） | 8 | 30 | 达标
[6 empty] | 总磷（mg/L） | 0.38 | 1 | 达标
[6 empty] | 总砷（mg/L） | 0.0002（L） | 0.1 | 达标
[6 empty] | 总铬（mg/L） | 0.004（L） | 0.1 | 达标
[6 empty] | 总汞（mg/L） | 0.00005（L） | 0.001 | 达标
[6 empty] | 总镉（mg/L） | 0.001（L） | 0.01 | 达标
[6 empty] | 总铅（mg/L） | 0.01（L） | 0.1 | 达标
[6 empty] | 六价铬（mg/L） | 0.004（L） | 0.05 | 达标
[6 empty] | 阴离子表面活性剂（mg/L） | 0.05（L） | 1 | 达标
[6 empty] | 粪大肠菌群（MPN值/L） | 1700 | 104 | 达标
6 | 惠来县 | 惠来县广业环保有限公司 | 废水排口 CZWS-0005 | 《城镇污水处理厂污染物排放标准》（GB18918-2002）一级B标准 | 2018-01-11 | pH值（无量纲） | 7.42 | 6～9 | 达标
[6 empty] | 化学需氧量（mg/L） | 21.2 | 40 | 达标
[6 empty] | 氨氮（mg/L） | 2.69 | 8 | 达标
[6 empty] | 悬浮物（mg/L） | 18 | 20 | 达标
[6 empty] | 生化需氧量（mg/L） | 7.1 | 20 | 达标
[6 empty] | 石油类（mg/L） | 0.04（L） | 3 | 达标
[6 empty] | 总氮（mg/L） | 6.46 | 20 | 达标
[6 empty] | 动植物油（mg/L） | 0.04（L） | 3 | 达标
[6 empty] | 色度（倍） | 10 | 30 | 达标
[6 empty] | 总磷（mg/L） | 0.4 | 1 | 达标
[6 empty] | 总砷（mg/L） | 0.0002（L） | 0.1 | 达标
[6 empty] | 总铬（mg/L） | 0.004（L） | 0.1 | 达标
[6 empty] | 总汞（mg/L） | 0.00005（L） | 0.001 | 达标
[6 empty] | 总镉（mg/L） | 0.001（L） | 0.01 | 达标
[6 empty] | 总铅（mg/L） | 0.01（L） | 0.1 | 达标
[6 empty] | 六价铬（mg/L） | 0.004（L） | 0.05 | 达标
[6 empty] | 阴离子表面活性剂（mg/L） | 0.05（L） | 1 | 达标
[6 empty] | 粪大肠菌群（MPN值/L） | 1300 | 104 | 达标
7 | 惠来县 | 惠来县葵潭广业环保有限公司 | 废水排口 CZWS-0009 | 《城镇污水处理厂污染物排放标准》（GB18918-2002）一级B标准 | 2018-01-11 | pH值（无量纲） | 7.26 | 6～9 | 达标
[6 empty] | 化学需氧量（mg/L） | 28.4 | 40 | 达标
[6 empty] | 氨氮（mg/L） | 0.07 | 8 | 达标
[6 empty] | 悬浮物（mg/L） | 18 | 20 | 达标
[6 empty] | 生化需氧量（mg/L） | 10.2 | 20 | 达标
[6 empty] | 石油类（mg/L） | 0.04（L） | 3 | 达标
[6 empty] | 总氮（mg/L） | 4.22 | 20 | 达标
[6 empty] | 动植物油（mg/L） | 0.04（L） | 3 | 达标
[6 empty] | 色度（倍） | 8 | 30 | 达标
[6 empty] | 总磷（mg/L） | 0.36 | 1 | 达标
[6 empty] | 总砷（mg/L） | 0.0002（L） | 0.1 | 达标
[6 empty] | 总铬（mg/L） | 0.004（L） | 0.1 | 达标
[6 empty] | 总汞（mg/L） | 0.00005（L） | 0.001 | 达标
[6 empty] | 总镉（mg/L） | 0.001（L） | 0.01 | 达标
[6 empty] | 总铅（mg/L） | 0.01（L） | 0.1 | 达标
[6 empty] | 六价铬（mg/L） | 0.004（L） | 0.05 | 达标
[6 empty] | 阴离子表面活性剂（mg/L） | 0.05（L） | 1 | 达标
[6 empty] | 粪大肠菌群（MPN值/L） | 1100 | 104 | 达标
8 | 普宁市 | 揭阳市普宁广业环保有限公司 | 废水排口CZWS-0002 | 《城镇污水处理厂污染物排放标准》（GB18918-2002）一级B标准 | 2018-01-11 | pH值（无量纲） | 7 | 6～9 | 达标
[6 empty] | 化学需氧量（mg/L） | 32.4 | 40 | 达标
[6 empty] | 氨氮（mg/L） | 1.27 | 8 | 达标
[6 empty] | 悬浮物（mg/L） | 19 | 20 | 达标
[6 empty] | 生化需氧量（mg/L） | 19.7 | 20 | 达标
[6 empty] | 石油类（mg/L） | 0.04（L） | 3 | 达标
[6 empty] | 总氮（mg/L） | 4.5 | 20 | 达标
[6 empty] | 动植物油（mg/L） | 0.04（L） | 3 | 达标
[6 empty] | 色度（倍） | 8 | 30 | 达标
[6 empty] | 总磷（mg/L） | 0.46 | 1 | 达标
[6 empty] | 总砷（mg/L） | 0.0002（L） | 0.1 | 达标
[6 empty] | 总铬（mg/L） | 0.004（L） | 0.1 | 达标
[6 empty] | 总汞（mg/L） | 0.00005（L） | 0.001 | 达标
[6 empty] | 总镉（mg/L） | 0.001（L） | 0.01 | 达标
[6 empty] | 总铅（mg/L） | 0.01（L） | 0.1 | 达标
[6 empty] | 六价铬（mg/L） | 0.004（L） | 0.05 | 达标
[6 empty] | 阴离子表面活性剂（mg/L） | 0.05（L） | 1 | 达标
[6 empty] | 粪大肠菌群（MPN值/L） | 790 | 104 | 达标