## 6.4
揭阳市2018年国控企业污染源第2季度（废气重点）监督性监测结果（3家）
序号 | 行政区 | 企业名称 | 监测点名称 | 执行标准名称 | 监测日期 | 监测项目名称 （单位） | 污染物浓度 | 标准限值 | 是否达标 | 超标倍数 | 未监测原因
1 | 惠来县 | 广东粤电靖海发电有限公司 | 1号机组脱硫系统出口 | 《火电厂大气污染物排放标准》（GB 13223-2011） |  | 烟尘（mg/m3） |  |  |  |  | 于2018年5月18日调峰停机
二氧化硫（mg/m3）
氮氧化物（mg/m3）
|  |  | 2号机组脱硫系统出口 |  | 2018-05-23 | 烟尘（mg/m3） | 5 | 30 | 达标
[6 empty] | 二氧化硫（mg/m3） | 25.1 | 200 | 达标
[6 empty] | 氮氧化物（mg/m3） | 38.9 | 100 | 达标
|  |  | 3号机组脱硫系统出口 |  | 2018-05-22 | 烟尘（mg/m3） | 5.6 | 30 | 达标
[6 empty] | 二氧化硫（mg/m3） | 20.7 | 100 | 达标
[6 empty] | 氮氧化物（mg/m3） | 44.3 | 100 | 达标
|  |  | 4号机组脱硫系统出口 |  | 2018-05-22 | 烟尘（mg/m3） | 3.8 | 30 | 达标
[6 empty] | 二氧化硫（mg/m3） | 21.9 | 100 | 达标
[6 empty] | 氮氧化物（mg/m3） | 46.1 | 100 | 达标
序号 | 行政区 | 企业名称 | 监测点名称 | 执行标准名称 | 监测日期 | 监测项目名称 （单位） | 污染物浓度 | 标准限值 | 是否达标 | 超标倍数 | 未监测原因
2 | 空港区 | 广东省泰都钢铁实业股份有限公司 | 烧结配料系统10107Q | 《钢铁烧结、球团工业大气污染物排放标准》（GB28662-2012）表3大气污染物特别排放限值 | 2018-05-30 | 颗粒物 | 13.5 | 20 | 达标
|  |  | 烧结整粒系统10111Q |  |  | 颗粒物 | 16.1 | 20 | 达标
|  |  | 烧结机头主抽10108Q |  |  | 颗粒物 | 17.3 | 40 | 达标
[6 empty] | 二氧化硫 | 36 | 180 | 达标
[6 empty] | 氮氧化物 | 116 | 300 | 达标
|  |  | 烧结机机尾10110Q |  |  | 颗粒物 | 6.2 | 20 | 达标
|  |  | 烧结机冷却10109Q |  |  | 颗粒物 | 15.8 | 40 | 达标
|  |  | 原料卸料口、筛分房10106Q | 《炼铁工业大气污染物排放标准》（GB28663-2012）表3大气污染物特别排放限值 |  | 颗粒物 | 8.8 | 10 | 达标
|  |  | 炉前矿槽原料运输及转载10112Q |  |  | 颗粒物 | 6.5 | 10 | 达标
|  |  | 热风炉（煤气）10113Q |  |  | 颗粒物 | 12.8 | 15 | 达标
[6 empty] | 二氧化硫 | 31 | 100 | 达标
[6 empty] | 氮氧化物 | 59 | 300 | 达标
|  |  | 出铁场10114Q |  |  | 颗粒物 | 4.6 | 15 | 达标
|  |  | 燃料烘干喷吹系统10119Q |  |  | 颗粒物 | 9.6 | 10 | 达标
序号 | 行政区 | 企业名称 | 监测点名称 | 执行标准名称 | 监测日期 | 监测项目名称 （单位） | 污染物浓度 | 标准限值 | 是否达标 | 超标倍数 | 未监测原因
2 | 空港区 | 广东省泰都钢铁实业股份有限公司 | 石灰窑10120Q | 《炼钢工业大气污染物排放标准》（GB28664-2012）表3大气污染物特别排放限值 | 2018-05-30 | 颗粒物 | 14.1 | 15 | 达标
|  |  | 石灰出料及储存除尘10121Q |  |  | 颗粒物 | 12.9 | 15 | 达标
|  |  | 转炉二次烟气10115Q |  |  | 颗粒物 | 7.7 | 15 | 达标
|  |  | 转炉一次烟气10116Q |  |  | 颗粒物 | 36 | 50 | 达标
|  |  | 加热炉烟气10117Q | 《轧钢工业大气污染物排放标准》（GB28665-2012）表3大气污染物特别排放限值 |  | 颗粒物 | 6.9 | 15 | 达标
[6 empty] | 二氧化硫 | 27 | 150 | 达标
[6 empty] | 氮氧化物 | 155 | 300 | 达标
|  |  | 发电车间加热炉10118Q | 《锅炉大气污染物排放标准》（GB13271-2014）的特别排放限值 |  | 颗粒物 | 7.3 | 20 | 达标
[6 empty] | 二氧化硫 | 9 | 50 | 达标
[6 empty] | 氮氧化物 | 11 | 150 | 达标
序号 | 行政区 | 企业名称 | 监测点名称 | 执行标准名称 | 监测日期 | 监测项目名称 （单位） | 污染物浓度 | 标准限值 | 是否达标 | 超标倍数 | 未监测原因
3 | 空港区 | 广东国鑫实业股份有限公司（一期工程） | 烧结燃料配料系统10123Q | 《钢铁烧结、球团工业大气污染物排放标准》（GB28662-2012）大气污染物特别排放限值 | 2018-05-24 | 颗粒物 | 16.8 | 20 | 达标
|  |  | 烧结整粒系统10124Q |  |  | 颗粒物 | 17.3 | 20 | 达标
|  |  | 烧结机头主抽10125Q(脱硫塔后) |  |  | 颗粒物（mg/m3） | 9.8 | 40 | 达标
[6 empty] | 二氧化硫（mg/m3） | 34 | 180 | 达标
[6 empty] | 氮氧化物（mg/m3） | 177 | 300 | 达标
|  |  | 烧结机机尾10126Q |  |  | 颗粒物（mg/m3） | 12.8 | 20 | 达标
|  |  | 炼铁供料系统转运站10129Q | 《炼铁工业大气污物排放标准》（GB28663-2012）大气污染物特别排放限值 |  | 颗粒物（mg/m3） | 7.1 | 10 | 达标
|  |  | 矿焦槽10128Q |  |  | 颗粒物（mg/m3） | 8.8 | 10 | 达标
|  |  | 热风炉（煤气）10131Q |  |  | 颗粒物（mg/m3） | 6.3 | 15 | 达标
[6 empty] | 二氧化硫（mg/m3） | 22 | 100 | 达标
[6 empty] | 氮氧化物（mg/m3） | 86 | 300 | 达标
|  |  | 出铁场10127Q |  |  | 颗粒物（mg/m3） | 10.2 | 15 | 达标
|  |  | 炼铁煤粉制备系统10130Q |  |  | 颗粒物（mg/m3） | 6.7 | 10 | 达标
|  |  | 转炉二次烟气及LF炉烟气排污口10134Q | 《炼钢工业大气污物排放标准》（GB28664-2012）大气污染物特别排放限值 |  | 颗粒物（mg/m3） | 4.3 | 15 | 达标