## 6.4
揭阳市2018年国控企业污染源第3季度（废气重点）监督性监测结果（2家）
序号 | 行政区 | 企业名称 | 监测点名称 | 执行标准名称 | 监测日期 | 监测项目名称 （单位） | 污染物浓度 | 标准限值 | 是否达标 | 超标倍数 | 未监测原因
1 | 空港区 | 广东省泰都钢铁实业股份有限公司 | 烧结配料系统10107Q | 《钢铁烧结、球团工业大气污染物排放标准》（GB28662-2012）表3大气污染物特别排放限值 | 2018-09-04 | 颗粒物 | 14.6 | 20 | 达标
|  |  | 烧结整粒系统10111Q |  |  | 颗粒物 | 16.3 | 20 | 达标
|  |  | 烧结机头主抽10108Q |  |  | 颗粒物 | 16.5 | 40 | 达标
[6 empty] | 二氧化硫 | 15 | 180 | 达标
[6 empty] | 氮氧化物 | 132 | 300 | 达标
|  |  | 烧结机机尾10110Q |  |  | 颗粒物 | 6.7 | 20 | 达标
|  |  | 烧结机冷却10109Q |  |  | 颗粒物 | 15.1 | 40 | 达标
|  |  | 原料卸料口、筛分房10106Q | 《炼铁工业大气污染物排放标准》（GB28663-2012）表3大气污染物特别排放限值 |  | 颗粒物 | 8.2 | 10 | 达标
|  |  | 炉前矿槽原料运输及转载10112Q |  |  | 颗粒物 | 6.9 | 10 | 达标
|  |  | 热风炉（煤气）10113Q |  |  | 颗粒物 | 11.4 | 15 | 达标
[6 empty] | 二氧化硫 | 23 | 100 | 达标
[6 empty] | 氮氧化物 | 51 | 300 | 达标
|  |  | 出铁场10114Q |  |  | 颗粒物 | 5.3 | 15 | 达标
|  |  | 燃料烘干喷吹系统10119Q |  |  | 颗粒物 | 9.2 | 10 | 达标
序号 | 行政区 | 企业名称 | 监测点名称 | 执行标准名称 | 监测日期 | 监测项目名称 （单位） | 污染物浓度 | 标准限值 | 是否达标 | 超标倍数 | 未监测原因
1 | 空港区 | 广东省泰都钢铁实业股份有限公司 | 石灰窑10120Q | 《炼钢工业大气污染物排放标准》（GB28664-2012）表3大气污染物特别排放限值 | 2018-09-04 | 颗粒物 | 14 | 15 | 达标
|  |  | 石灰出料及储存除尘10121Q |  |  | 颗粒物 | 14..3 | 15 | 达标
|  |  | 转炉二次烟气10115Q |  |  | 颗粒物 | 7.1 | 15 | 达标
|  |  | 转炉一次烟气10116Q |  |  | 颗粒物 | 42 | 50 | 达标
|  |  | 加热炉烟气10117Q | 《轧钢工业大气污染物排放标准》（GB28665-2012）表3大气污染物特别排放限值 |  | 颗粒物 | 4.3 | 15 | 达标
[6 empty] | 二氧化硫 | 36 | 150 | 达标
[6 empty] | 氮氧化物 | 128 | 300 | 达标
|  |  | 发电车间加热炉10118Q | 《锅炉大气污染物排放标准》（GB13271-2014）的特别排放限值 |  | 颗粒物 | 5.9 | 20 | 达标
[6 empty] | 二氧化硫 | 19 | 50 | 达标
[6 empty] | 氮氧化物 | 4 | 150 | 达标
序号 | 行政区 | 企业名称 | 监测点名称 | 执行标准名称 | 监测日期 | 监测项目名称 （单位） | 污染物浓度 | 标准限值 | 是否达标 | 超标倍数 | 未监测原因
2 | 空港区 | 广东国鑫实业股份有限公司（一期工程） | 烧结燃料配料系统10123Q | 《钢铁烧结、球团工业大气污染物排放标准》（GB28662-2012）大气污染物特别排放限值 | 2018-09-04 | 颗粒物 | 17.2 | 20 | 达标
|  |  | 烧结整粒系统10124Q |  |  | 颗粒物 | 18.2 | 20 | 达标
|  |  | 烧结机头主抽10125Q(脱硫塔后) |  |  | 颗粒物（mg/m3） | 8.6 | 40 | 达标
[6 empty] | 二氧化硫（mg/m3） | 41 | 180 | 达标
[6 empty] | 氮氧化物（mg/m3） | 163 | 300 | 达标
|  |  | 烧结机机尾10126Q |  |  | 颗粒物（mg/m3） | 7.5 | 20 | 达标
|  |  | 炼铁供料系统转运站10129Q | 《炼铁工业大气污物排放标准》（GB28663-2012）大气污染物特别排放限值 |  | 颗粒物（mg/m3） | 9.1 | 10 | 达标
|  |  | 矿焦槽10128Q |  |  | 颗粒物（mg/m3） | 3.9 | 10 | 达标
|  |  | 热风炉（煤气）10131Q |  |  | 颗粒物（mg/m3） | 5.4 | 15 | 达标
[6 empty] | 二氧化硫（mg/m3） | 29 | 100 | 达标
[6 empty] | 氮氧化物（mg/m3） | 73 | 300 | 达标
|  |  | 出铁场10127Q |  |  | 颗粒物（mg/m3） | 6.9 | 15 | 达标
|  |  | 炼铁煤粉制备系统10130Q |  |  | 颗粒物（mg/m3） | 6.9 | 10 | 达标
|  |  | 转炉二次烟气及LF炉烟气排污口10134Q | 《炼钢工业大气污物排放标准》（GB28664-2012）大气污染物特别排放限值 |  | 颗粒物（mg/m3） | 2.4 | 15 | 达标